## Planilha1
Tabela Original |  | Nova Tabela (ex: LoRa)
Tipo | Nível de potência | Tipo de antena | Potência de transmissão da antena | Corrente consumida TX | Corrente consumida RX | Custo aproximado do conjunto
X | 4 | LoRa 1 xxdBi | X dB | x mA | x' mA | $
Y | 2 | LoRa 2 xxdBi | Y dB | y mA | y' mA | $
Z | 1 | LoRa 3 xxdBi | Z dB | z mA | z' mA | $
Fixar: |  | Cálculo do consumo energético
Payload | X Bytes para todo experimento | C = f(freq, banda, mA TX, mA RX, payload)
Largura de Banda | Fixo para cada tecnologia?
Frequência de transmissão | Fixo para cada tecnologia | Cálculo do alcance (free space)
D = f(potTX, freq)

## Planilha2
Tecnologia | Protocolo padrão | Dispositivo | Alimentação (V) | Alcance máx.teórico indoor (m) | Alcance máx. teórico outdoor (m) | Potência tx (dBm) | Sensibilidade rx (dBm) | Frequência (MHz) | Largura de banda (kbps) | Taxa de transferência máxima (kbps) | Corrente consumida tx (mA) | Corrente consumida rx (mA) | Corrente consumida sleep/standby (mA) | Ttx (s) | Trx (s) | Ttotal (s) | Tslp (s) | Itotal (mA) | Custo médio | Custo unit. 1 ($) | Link de compra 1 | Custo unit. 2 ($) | Link de compra 2 | Custo unit. 3 ($) | Link de compra 3 | Datasheet
ZigBee | ZigBee (com base no IEEE 802.15.4) | Digi Xbee S2C Pro | 2.7-3.6 | 90 | 3200 | 18 | -101 | 2400 | 250 | 250 | 120 | 31 | 0.0009 | 0.000512 | 0.000512 | 0.1024 | 0.10138 | 0.75589 | 34.3067 | 37.15 | Digi XBee Zigbee (express-inc.com) | 33.77 | Search results for: xbee s2c – Mouser | 32 | Xbp24cz7sit-004 Xbee Pro Zb S2c Th Rpsma Zigbee Chip - Buy Xbp24cz7sit-004,Wireless Chip,Zigbee Chip Product on Alibaba.com | XBee/XBee-PRO® S2C Zigbee® RF Module User Guide (digi.com)
|  | Digi Xbee 3 Pro | 2.1-3.6 | 90 | 3200 | 19 | -103 |  |  |  | 135 | 17 | 0.002 | 0.000512 | 0.000512 | 0.1024 | 0.10138 | 0.76198 | 40.32 | 42.08 | Digi XBee Zigbee (express-inc.com) | 38.88 | Embedded Solutions – Mouser | 40 | Xbee 3 Pro Xb3-24z8us Digi Zigbee3.0 Module - Buy Xbee 3 Pro,Digi Zigbee Module,Electronic Module Product on Alibaba.com | Digi XBee® 3 RF Module Hardware Reference Manual
|  | Digi Xbee S2C | 2.1-3.6 | 60 | 1200 | 5 | -100 |  |  |  | 33 | 28 | 0.0009 | 0.000512 | 0.000512 | 0.1024 | 0.10138 | 0.30589 | 28.4533 | 32.26 | Digi XBee Zigbee (express-inc.com) | 33.11 | Search results for: xbee s2c – Mouser | 19.99 | Xbee Module Series Upgrade S2 S2c Zigbee Module Wireless Data Transmission Module - Buy Xbee Module,Zigbee Module,Wireless Data Transmission Module Product on Alibaba.com | XBee/XBee-PRO® S2C Zigbee® RF Module User Guide (digi.com)
LoRa (SF=12) | LoraWAN | Ebyte SX1278 E32 (TTL-100 / T20) |  |  | 3000 | 20 | -146 | 433-915 |  | 2.4 | 110 | 14 | 0.004 | 0.053333 | 0.053333 | 10.6667 | 10.56 | 0.62396 | 18.9233 | 24.57 | Módulo RF Wireless LoRa SX1278 433MHz E32-TTL-100 (smartkits.com.br) | 25.79 | Módulo E32-TTL-100 LoRa 433MHz + Antena de Longo Alcance - Usinainfo | 6.41 | Novo E32 TTL 100 433mhz LoRaE32 433T30D uart sem fio rf módulo iot transceptor sem fio receber transmitir 100mw 3000m de longo alcance¦Circuitos integrados¦ - AliExpress | E32_User Manual_EN_v1.00 (filipeflop.com)
|  | Ebyte SX1278 E32 (TTL-500 / T27) |  |  | 5000 | 27 | -147 | 433-915 |  |  | 410 | 20 | 0.005 | 0.053333 | 0.053333 | 10.6667 | 10.56 | 2.1549 | 16.5867 | 35 | GSM, GPRS, UMTS, 3G, GPS, Wifi, Ethernet Market Telit, Wiznet, 2J Antenna, EBYTE, WİZNET, Jiashan, 4G, Bluetooth, Simcom (m2mmarket.com.tr) | 8.48 | Ebyte E32-433t30s 5km Controle Remoto De Longo Alcance,Transmissor E Receptor 433mhz Sx1278 - Buy 433mhz Sx1278 Lora Iot Module,High Power Rf Wireless Transmitter Module 433mhz,Lora 868 Mhz Rf Module Product on Alibaba.com | 6.28 | Lora 868mhz 915mhz Llcc68 Módulo Sem Fio 22dbm De Longa Distância 5km Cdebyte E220-900t22d Sma-k Uart Rssi Transmissor Receptor Dip - Terminais Fixos Sem Fio - AliExpress
|  | Ebyte SX1278 E32 (TTL-1W / T30) |  |  | 8000 | 30 | -147 | 433-915 |  |  | 610 | 20 | 0.005 | 0.053333 | 0.053333 | 10.6667 | 10.56 | 3.155 | 23.54 | 23.62 | Venda Ebyte® E32-433T30D SX1278 30dBm 433MHz 1W 8km Transceptor sem fio de longo alcance LoRa 8000m Módulo RF 433MHz - Banggood Brasil | 33.44 | Módulo De RF LoRa E32 433T30D ¦ Componex - Componex Componentes Eletrônicos | 13.56 | Módulo de longo alcance sem fio E32 433T30D sx1278 lora rf 433mhz uart antena 40 dbm 1w 8km módulo transceptor dip¦Terminais fixos sem fio¦ - AliExpress
Bluetooth Low Energy (BLE) | IEEE 802.15.1 | SH-HC-08 |  |  | 110 | 0 | ? | 2400 | 2000 | 6 | 8.5 | 1.5 | 0,0009? |  | 0 | 0 | 0 |  | #DIV/0! | [6 empty] | index.php (usinainfo.com.br)
|  | JDY-18 |  |  | 60 | 0 | -97 |  |  | 64 | 4 | 0.003 | 0.0018 | 0.002 | 0.002 | 0.4 | 0.396 | 0.021797 | 5.43 | 7.38 | Módulo Bluetooth BLE V4.2 JDY-18 - FilipeFlop | 7.38 | Módulo Bluetooth BLE 4.2 - JDY-18 ¦ Componentes Eletrônicos e Arduino (curtocircuito.com.br) | 1.53 | JDY 18 módulo bluetooth 4.2 integração mestre escravo de transmissão de alta velocidade mais do que cc2541¦Circuitos integrados¦ - AliExpress | OYOU蓝牙4.0模块通信协议 (curtocircuito.com.br)
|  | DSD TECH HM-10 |  |  | 100 | 0 | -84? |  |  | 48 | 8.5 | 8.5 | 0.0015 | 0.0026667 | 0.0026667 | 0.53333 | 0.528 | 0.086485 | 9.6 | 12 | Módulo Bluetooth BLE V4.0 HM-10 Keyes - FilipeFlop | 12.92 | Módulo Bluetooth 4.0 Hm-10 - Eletrogate ¦ Robótica, IoT, Apostilas e Kits | 3.88 | Diymore Hm-10 Ble Bluetooth 4.0 Ttl Transceptor Módulo Embutido Pcb Placa De Desenvolvimento De Antena Para Arduino - Circuitos Integrados - AliExpress | bluetooth40_en.doc (cornell.edu)
|  | Espressif ESP32 |  |  | 100? | 0 | -93 |  |  | 4 | 130 | 100 | 0.005 | 0.032 | 0.032 | 6.4 | 6.336 | 1.1549 | 10.23 | 16.62 | Módulo WiFi ESP32 Bluetooth 30 pinos - Eletrogate ¦ Robótica, IoT, Apostilas e Kits | 9.8 | Placa ESP32 WiFi / Bluetooth Com Certificado ANATEL ¦ Componentes Eletrônicos e Arduino (curtocircuito.com.br) | 4.27 | Esp32 Esp-32 Placa De Desenvolvimento Sem Fio Wifi Bluetooth-módulo Compatível Núcleo Duplo Cp2102 Filtros Módulo 2.4ghz Rf Para Arduino - Módulo Sem Fio - AliExpress | Datasheet_ESP8266_esp32_en.pdf (filipeflop.com)
Wi-Fi | IEEE 802.11g | Espressif ESP8266 |  |  | 350? | 16 | -70 | 2400 |  | 54000 | 145 | 60 | 0.001 | 2.3704e-06 | 2.3704e-06 | 0.00047407 | 0.00046933 | 1.026 | 5.08 | 9.41 | Módulo WiFi ESP8266 NodeMcu ESP-12E - Eletrogate ¦ Robótica, IoT, Apostilas e Kits | 3.68 | Módulo WiFi - ESP8266 - WiFi - RoboCore | 2.15 | 1PCS ESP8266 ESP-01 Serial WIFI Wireless Transceiver Module wifi module custom oem accepted esp8266 wifi module (alibaba.com) | ESP8266_Specifications_English.pdf (adafruit.com)
|  | Espressif ESP32 |  |  | 150? | 16 | -75 |  |  | 54000 | 190 | 100 | 0.005 | 2.3704e-06 | 2.3704e-06 | 0.00047407 | 0.00046933 | 1.455 | 10.23 | 16.62 | Módulo WiFi ESP32 Bluetooth 30 pinos - Eletrogate ¦ Robótica, IoT, Apostilas e Kits | 9.8 | Placa ESP32 WiFi / Bluetooth Com Certificado ANATEL ¦ Componentes Eletrônicos e Arduino (curtocircuito.com.br) | 4.27 | Esp32 Esp-32 Placa De Desenvolvimento Sem Fio Wifi Bluetooth-módulo Compatível Núcleo Duplo Cp2102 Filtros Módulo 2.4ghz Rf Para Arduino - Módulo Sem Fio - AliExpress | esp32_datasheet_en.pdf (espressif.com)
|  | Nordic nRF24L01 |  |  | 800? | 0 | -82 |  |  | 2000 | 11.3 | 12.3 | 9e-06 | 6.4e-05 | 6.4e-05 | 0.0128 | 0.012672 | 0.11801 | 2.94 | 4.59 | Módulo RF Nrf24L01 com antena. (wjcomponentes.com.br) | 3.12 | NRF24L01 Wireless Transceiver 2,4GHz - FilipeFlop | 1.11 | Nrf24l01 24l01 módulo de antena para microcontrolador, nrf24l01, versão atualizada, transceptor nrf24l01 + 2.4ghz, kit diy arduino¦Circuitos integrados¦ - AliExpress | nRF24L01 Product Specification V2.0 (usinainfo.com.br)
Wi-Fi HaLow | IEEE 802.11ah | Halo TD-XPAH | 3.3? | ? | ? | ? | ? | 902-928 | ? | ? | ? | ? | ? |  | 0 | [5 empty] | 802.11ah WiFi HaLow development board launched for $99 (Crowdfunding) - CNX Software (cnx-software.com) |  |  |  |  | https://github.com/teledatics/TD-XPAH/raw/main/TD-XPAH_ethernet_hAT.pdf
|  | Alfa Network HAT | 3.3-5? | ? | ? | ? | ? | 847-924 | ? |  | ? | ? | ? |  | 0 | [5 empty] | ALFA Network WiFi HaLow HAT - WRL-19956 - SparkFun Electronics |  |  |  |  | https://docs.alfa.com.tw/datasheets/alfa-network_ahpi7292s_latest.pdf
|  | Módulo chinês | 5 | ? | 1200 | 20 | ? | 880-928 | ? |  | ? | ? | ? |  | 0 | [5 empty] | Ieee 802.11ah Wi-fi Halow 900mhz Module Support 8000 Nodes Low-power Wifi Halow Module - Buy Ieee 802.11ah 900 Mhz Pcb Board Low Power Support 8000 Nodes Wifi Halow Module,802.11ah900 Mhz Support 8000 Node Wifi Halow Pcb Board,Support 8000 Node Wide Range Wifi Module Pcb Board Product on Alibaba.com |  |  |  |  | ???
Constantes | Valor |  |  |  | Cotação do dólar | Data
Payload + header (bytes) | 16 |  |  |  | 5.41 | 2022-11-26
Tipo de antena | Omnidirecional
Duty Cycle | 1%
Repetições | 1 | *Sem acks e backoffs
Tr <= Tt
[5 empty] | Ref info ZigBee/Wi-Fi/BT |  |  | Microsoft PowerPoint - 3.zigbee [Compatibility Mode] (uky.edu)
[5 empty] | Pt (mW) | Pd
[5 empty] | 25 | 0.00019904
Distância entre A e B (m)
[5 empty] | 100 | [5 empty] | S | D
[11 empty] | -101 | 9949.2137
Pt
19
f
2400
Note on S1: [Comentário encadeado] Sua versão do Excel permite que você leia este comentário encadeado, no entanto, as edições serão removidas se o arquivo for aberto em uma versão mais recente do Excel. Saiba mais: https://go.microsoft.com/fwlink/?linkid=870924 Comentário: Corrente total consumida em um ciclo de operação normal, sem contar retransmissões.
Note on K2: [Comentário encadeado] Sua versão do Excel permite que você leia este comentário encadeado, no entanto, as edições serão removidas se o arquivo for aberto em uma versão mais recente do Excel. Saiba mais: https://go.microsoft.com/fwlink/?linkid=870924 Comentário: Taxa máxima do Xbee.
Note on H5: [Comentário encadeado] Sua versão do Excel permite que você leia este comentário encadeado, no entanto, as edições serão removidas se o arquivo for aberto em uma versão mais recente do Excel. Saiba mais: https://go.microsoft.com/fwlink/?linkid=870924 Comentário: Spreading Factor = 12
Note on K5: [Comentário encadeado] Sua versão do Excel permite que você leia este comentário encadeado, no entanto, as edições serão removidas se o arquivo for aberto em uma versão mais recente do Excel. Saiba mais: https://go.microsoft.com/fwlink/?linkid=870924 Comentário: Taxa padrão. O máximo é 19,2. Mas aí a distância máxima alcançada diminui consideravelmente.
Note on A8: [Comentário encadeado] Sua versão do Excel permite que você leia este comentário encadeado, no entanto, as edições serão removidas se o arquivo for aberto em uma versão mais recente do Excel. Saiba mais: https://go.microsoft.com/fwlink/?linkid=870924 Comentário: https://www.novida.com.br/blog/ble/
Note on G8: [Comentário encadeado] Sua versão do Excel permite que você leia este comentário encadeado, no entanto, as edições serão removidas se o arquivo for aberto em uma versão mais recente do Excel. Saiba mais: https://go.microsoft.com/fwlink/?linkid=870924 Comentário: Padrão. Outros valores: -23,-6, ou 4.
Note on A15: [Comentário encadeado] Sua versão do Excel permite que você leia este comentário encadeado, no entanto, as edições serão removidas se o arquivo for aberto em uma versão mais recente do Excel. Saiba mais: https://go.microsoft.com/fwlink/?linkid=870924 Comentário: https://www.wi-fi.org/discover-wi-fi/wi-fi-certified-halow